## Foglio1
Bill of Materials from uNav44_r1.sch, 71 parts, grouped by values, as of 27/01/15 00:20
Qty	Part	Value	Package	CODICE KATODO	Codice DigiKey	Prezzo/cad riferimento
1	C1	10uf	C1206
9	C2, C3, C5, C9, C10, C16, C17, C18, C19	100nF/S	C0603
2	C4, C8	10uF 10V X7R	C0805
2	C6, C7	18pf	C0603
1	C11	22uF 35V 20% JB 1206	C1206
1	C12	100nF/S2	C0603
1	C13	22uf	C1206
1	C14	10nF/S	C0603
1	C15	10nF/S2	C0603
1	IC1	DSPIC33FJ128MC	TQFP44
1	IC2	24LC024	SO-08M
1	IC3	AP3417CK-3.3TRG1	SOT-23-5
1	IC4	AP6503SP-13	SO-8EP
1	ICSP		1X05-S
1	J1		SJ_2	--------------------------------
4	J2, J3, J4, J5		C0R-JUMP-4
2	J6, J7	0R-JUMPC	C0R-JMP
1	JP1	M02PTH	1X02
1	L1	22 uH	805
1	L2	10uH_520mA	1210
1	L3	ASMPH-0805-2R2M-T	805
2	LED1, LED2	LED0805-GRN/S	CHIPLED_0805	10.3051.0002	475-1404-1-ND
1	LED3	LED0805-YEL/S	CHIPLED_0805	10.3051.0003	475-2553-1-ND
1	LED4	LED0805-RED/S	CHIPLED_0805	10.3051.0001	475-2762-1-ND	0,15
1	LP	Green	CHIPLED_0805
5	R1, R10, R12, R15, R16	10K0/S 1%	R0603
5	R2, R4, R5, R6, R8	1K/S 1%	R0603
2	R3, R7	3K3/S 1%	R0603
1	R9	100K0/S2 1%	R0603
1	R11	45K3/S 1%	R0603
1	R13	450K/S 1%	R0603
1	R14	100K/S 1%	R0603
2	SV1, SV2		MA10-2
2	TP1, TP2	PTR1TP07R	TP07R
4	U1, U2, U3, U4	MCP6G01T-E/OT	SOT95P300X145-5N
1	VR1	MCP1754S-3.3V	SOT89
1	VR2	MCP1754S-5.0V	SOT89
1	XT1		CTS_32X25